## 参考频率表
NOTE: 1、功率、电压、电流的输出频率是根据公式(HLW8012手册中的公式)计算出来的参考值，根据采样电路不同，输出频率值不同，此表格数据仅供参考; 2、HLW8032电压输入信号：V = 220V*(1K/(470K*4));470K为原理图中采样电路的采样电阻中; 3、HLW8032电流输入信号：V = I(电流)*R(采样电阻);R = 0.001欧/0.002欧/0.005欧; 4、功率大小和输出频率是成线性比例关系的，HLW8032引脚PF的输出频率对应I列（黄色列）的功率频率; 5、如需要计算特定的值，可以更改表格中的灰色部分的数据,如功率、电压、分压电阻和采样电阻这四列(A\B\D\F列);
AC220V输入,采样电阻：1豪欧 | [7 empty] | 输出频率
功率(W) | 电压(V) | 电流(A)=P/V | 分压电阻(K)=470K*4 | 分压电阻系数=1K/(470K*4) | 采样电阻(R) | 电压输入信号(V)=V*1K/(470K*4) | 电流输入信号(V)=I*R | F(功率)HZ | F(电压)HZ | F(电流)HZ
3600 | 220 | 16.3636 | 1880 | 0.00053191 | 0.001 | 0.11702 | 0.016364 | 435.2363 | 673.2561 | 1129.7348
3000 | 220 | 13.6364 | 1880 | 0.00053191 | 0.001 | 0.11702 | 0.013636 | 362.6969 | 673.2561 | 941.4457
2000 | 220 | 9.0909 | 1880 | 0.00053191 | 0.001 | 0.11702 | 0.0090909 | 241.7979 | 673.2561 | 627.6305
1000 | 220 | 4.5455 | 1880 | 0.00053191 | 0.001 | 0.11702 | 0.0045455 | 120.899 | 673.2561 | 313.8152
500 | 220 | 2.2727 | 1880 | 0.00053191 | 0.001 | 0.11702 | 0.0022727 | 60.4495 | 673.2561 | 156.9076
200 | 220 | 0.90909 | 1880 | 0.00053191 | 0.001 | 0.11702 | 0.00090909 | 24.1798 | 673.2561 | 62.763
100 | 220 | 0.45455 | 1880 | 0.00053191 | 0.001 | 0.11702 | 0.00045455 | 12.0899 | 673.2561 | 31.3815
50 | 220 | 0.22727 | 1880 | 0.00053191 | 0.001 | 0.11702 | 0.00022727 | 6.0449 | 673.2561 | 15.6908
20 | 220 | 0.090909 | 1880 | 0.00053191 | 0.001 | 0.11702 | 9.0909e-05 | 2.418 | 673.2561 | 6.2763
10 | 220 | 0.045455 | 1880 | 0.00053191 | 0.001 | 0.11702 | 4.5455e-05 | 1.209 | 673.2561 | 3.1382
5 | 220 | 0.022727 | 1880 | 0.00053191 | 0.001 | 0.11702 | 2.2727e-05 | 0.60449 | 673.2561 | 1.5691
2 | 220 | 0.0090909 | 1880 | 0.00053191 | 0.001 | 0.11702 | 9.0909e-06 | 0.2418 | 673.2561 | 0.62763
1 | 220 | 0.0045455 | 1880 | 0.00053191 | 0.001 | 0.11702 | 4.5455e-06 | 0.1209 | 673.2561 | 0.31382
0.8 | 220 | 0.0036364 | 1880 | 0.00053191 | 0.001 | 0.11702 | 3.6364e-06 | 0.096719 | 673.2561 | 0.25105
AC220V输入,采样电阻：2豪欧 | [7 empty] | 输出频率
功率(W) | 电压(V) | 电流(A)=P/V | 分压电阻(K)=470K*4 | 分压电阻系数=1K/(470K*4) | 采样电阻(R) | 电压输入信号(V) | 电流输入信号(V)=I*R | F(功率)HZ | F(电压)HZ | F(电流)HZ
3600 | 220 | 16.3636 | 1880 | 0.00053191 | 0.002 | 0.11702 | 0.032727 | 870.4725 | 673.2561 | 2259.4697
3000 | 220 | 13.6364 | 1880 | 0.00053191 | 0.002 | 0.11702 | 0.027273 | 725.3938 | 673.2561 | 1882.8914
2000 | 220 | 9.0909 | 1880 | 0.00053191 | 0.002 | 0.11702 | 0.018182 | 483.5958 | 673.2561 | 1255.2609
1000 | 220 | 4.5455 | 1880 | 0.00053191 | 0.002 | 0.11702 | 0.0090909 | 241.7979 | 673.2561 | 627.6305
500 | 220 | 2.2727 | 1880 | 0.00053191 | 0.002 | 0.11702 | 0.0045455 | 120.899 | 673.2561 | 313.8152
200 | 220 | 0.90909 | 1880 | 0.00053191 | 0.002 | 0.11702 | 0.0018182 | 48.3596 | 673.2561 | 125.5261
100 | 220 | 0.45455 | 1880 | 0.00053191 | 0.002 | 0.11702 | 0.00090909 | 24.1798 | 673.2561 | 62.763
50 | 220 | 0.22727 | 1880 | 0.00053191 | 0.002 | 0.11702 | 0.00045455 | 12.0899 | 673.2561 | 31.3815
20 | 220 | 0.090909 | 1880 | 0.00053191 | 0.002 | 0.11702 | 0.00018182 | 4.836 | 673.2561 | 12.5526
10 | 220 | 0.045455 | 1880 | 0.00053191 | 0.002 | 0.11702 | 9.0909e-05 | 2.418 | 673.2561 | 6.2763
5 | 220 | 0.022727 | 1880 | 0.00053191 | 0.002 | 0.11702 | 4.5455e-05 | 1.209 | 673.2561 | 3.1382
2 | 220 | 0.0090909 | 1880 | 0.00053191 | 0.002 | 0.11702 | 1.8182e-05 | 0.4836 | 673.2561 | 1.2553
1 | 220 | 0.0045455 | 1880 | 0.00053191 | 0.002 | 0.11702 | 9.0909e-06 | 0.2418 | 673.2561 | 0.62763
0.8 | 220 | 0.0036364 | 1880 | 0.00053191 | 0.002 | 0.11702 | 7.2727e-06 | 0.19344 | 673.2561 | 0.5021
AC110V输入,采样电阻：1豪欧 | [7 empty] | 输出频率
功率(W) | 电压(V) | 电流(A)=P/V | 分压电阻(K)=470K*4 | 分压电阻系数=1K/(470K*4) | 采样电阻(R) | 电压输入信号(V) | 电流输入信号(V)=I*R | F(功率)HZ | F(电压)HZ | F(电流)HZ
3600 | 110 | 32.7273 | 1880 | 0.00053191 | 0.001 | 0.058511 | 0.032727 | 435.2363 | 336.628 | 2259.4697
3000 | 110 | 27.2727 | 1880 | 0.00053191 | 0.001 | 0.058511 | 0.027273 | 362.6969 | 336.628 | 1882.8914
2000 | 110 | 18.1818 | 1880 | 0.00053191 | 0.001 | 0.058511 | 0.018182 | 241.7979 | 336.628 | 1255.2609
1000 | 110 | 9.0909 | 1880 | 0.00053191 | 0.001 | 0.058511 | 0.0090909 | 120.899 | 336.628 | 627.6305
500 | 110 | 4.5455 | 1880 | 0.00053191 | 0.001 | 0.058511 | 0.0045455 | 60.4495 | 336.628 | 313.8152
200 | 110 | 1.8182 | 1880 | 0.00053191 | 0.001 | 0.058511 | 0.0018182 | 24.1798 | 336.628 | 125.5261
100 | 110 | 0.90909 | 1880 | 0.00053191 | 0.001 | 0.058511 | 0.00090909 | 12.0899 | 336.628 | 62.763
50 | 110 | 0.45455 | 1880 | 0.00053191 | 0.001 | 0.058511 | 0.00045455 | 6.0449 | 336.628 | 31.3815
20 | 110 | 0.18182 | 1880 | 0.00053191 | 0.001 | 0.058511 | 0.00018182 | 2.418 | 336.628 | 12.5526
10 | 110 | 0.090909 | 1880 | 0.00053191 | 0.001 | 0.058511 | 9.0909e-05 | 1.209 | 336.628 | 6.2763
5 | 110 | 0.045455 | 1880 | 0.00053191 | 0.001 | 0.058511 | 4.5455e-05 | 0.60449 | 336.628 | 3.1382
2 | 110 | 0.018182 | 1880 | 0.00053191 | 0.001 | 0.058511 | 1.8182e-05 | 0.2418 | 336.628 | 1.2553
1 | 110 | 0.0090909 | 1880 | 0.00053191 | 0.001 | 0.058511 | 9.0909e-06 | 0.1209 | 336.628 | 0.62763
0.8 | 110 | 0.0072727 | 1880 | 0.00053191 | 0.001 | 0.058511 | 7.2727e-06 | 0.096719 | 336.628 | 0.5021

## 寄存器与频率的关系
输入功率、电压和电流与功率寄存器、电压寄存器和电流寄存器的关系 NOTE: 1、功率寄存器、电压寄存器和电流寄存器的单位是us; 2、功率寄存器、电压寄存器和电流寄存器的值也表示HLW8032的数据更新时间; 3、表1是以1mR采样电阻为例,功率小于1W时，功率寄存器值>8S，测量时间需要8.2S(见绿色表格)，如需要缩短测量时间，可以减小分压电阻，见表2,1W负载的测量时间是4.3S(见绿色表格)
表1：AC220V输入,采样电阻：1豪欧 | [7 empty] | 输出频率 |  |  | 对应寄存器值
功率(W) | 电压(V) | 电流(A) =P/V | 分压电阻(K) =470K*4 | 分压电阻系数 =1K/(470K*4) | 采样电阻(R) | 电压输入信号(V) =V*1K/(470K*4) | 电流输入信号(V) =I*R | F(功率)HZ | F(电压)HZ | F(电流)HZ | 功率寄存器(us) | 电压寄存器(us) | 电流寄存器(us)
3600 | 220 | 16.3636 | 1880 | 0.00053191 | 0.001 | 0.11702 | 0.016364 | 435.2363 | 673.2561 | 1129.7348 | 2297.6027 | 1485.3189 | 885.1635
3000 | 220 | 13.6364 | 1880 | 0.00053191 | 0.001 | 0.11702 | 0.013636 | 362.6969 | 673.2561 | 941.4457 | 2757.1232 | 1485.3189 | 1062.1961
2000 | 220 | 9.0909 | 1880 | 0.00053191 | 0.001 | 0.11702 | 0.0090909 | 241.7979 | 673.2561 | 627.6305 | 4135.6848 | 1485.3189 | 1593.2942
1000 | 220 | 4.5455 | 1880 | 0.00053191 | 0.001 | 0.11702 | 0.0045455 | 120.899 | 673.2561 | 313.8152 | 8271.3697 | 1485.3189 | 3186.5884
500 | 220 | 2.2727 | 1880 | 0.00053191 | 0.001 | 0.11702 | 0.0022727 | 60.4495 | 673.2561 | 156.9076 | 16542.7393 | 1485.3189 | 6373.1769
200 | 220 | 0.90909 | 1880 | 0.00053191 | 0.001 | 0.11702 | 0.00090909 | 24.1798 | 673.2561 | 62.763 | 41356.8483 | 1485.3189 | 15932.9422
100 | 220 | 0.45455 | 1880 | 0.00053191 | 0.001 | 0.11702 | 0.00045455 | 12.0899 | 673.2561 | 31.3815 | 82713.6966 | 1485.3189 | 31865.8843
50 | 220 | 0.22727 | 1880 | 0.00053191 | 0.001 | 0.11702 | 0.00022727 | 6.0449 | 673.2561 | 15.6908 | 165427.3931 | 1485.3189 | 63731.7687
20 | 220 | 0.090909 | 1880 | 0.00053191 | 0.001 | 0.11702 | 9.0909e-05 | 2.418 | 673.2561 | 6.2763 | 413568.4828 | 1485.3189 | 159329.4216
10 | 220 | 0.045455 | 1880 | 0.00053191 | 0.001 | 0.11702 | 4.5455e-05 | 1.209 | 673.2561 | 3.1382 | 827136.9656 | 1485.3189 | 318658.8433
5 | 220 | 0.022727 | 1880 | 0.00053191 | 0.001 | 0.11702 | 2.2727e-05 | 0.60449 | 673.2561 | 1.5691 | 1654273.9313 | 1485.3189 | 637317.6865
2 | 220 | 0.0090909 | 1880 | 0.00053191 | 0.001 | 0.11702 | 9.0909e-06 | 0.2418 | 673.2561 | 0.62763 | 4135684.8282 | 1485.3189 | 1593294.2163
1 | 220 | 0.0045455 | 1880 | 0.00053191 | 0.001 | 0.11702 | 4.5455e-06 | 0.1209 | 673.2561 | 0.31382 | 8271369.6563 | 1485.3189 | 3186588.4325
0.8 | 220 | 0.0036364 | 1880 | 0.00053191 | 0.001 | 0.11702 | 3.6364e-06 | 0.096719 | 673.2561 | 0.25105 | 10339212.0704 | 1485.3189 | 3983235.5407
表2：AC220V输入,采样电阻：1豪欧 | [7 empty] | 输出频率 |  |  | 对应寄存器值
功率(W) | 电压(V) | 电流(A) =P/V | 分压电阻(K) =250*4 | 分压电阻系数 =1K/(250K*4) | 采样电阻(R) | 电压输入信号(V) =V*1K/(470K*4) | 电流输入信号(V) =I*R | F(功率)HZ | F(电压)HZ | F(电流)HZ | 功率寄存器(us) | 电压寄存器(us) | 电流寄存器(us)
3600 | 220 | 16.3636 | 1000 | 0.001 | 0.001 | 0.22 | 0.016364 | 818.2442 | 1265.7215 | 1129.7348 | 1222.1291 | 790.0632 | 885.1635
3000 | 220 | 13.6364 | 1000 | 0.001 | 0.001 | 0.22 | 0.013636 | 681.8701 | 1265.7215 | 941.4457 | 1466.5549 | 790.0632 | 1062.1961
2000 | 220 | 9.0909 | 1000 | 0.001 | 0.001 | 0.22 | 0.0090909 | 454.5801 | 1265.7215 | 627.6305 | 2199.8324 | 790.0632 | 1593.2942
1000 | 220 | 4.5455 | 1000 | 0.001 | 0.001 | 0.22 | 0.0045455 | 227.29 | 1265.7215 | 313.8152 | 4399.6647 | 790.0632 | 3186.5884
500 | 220 | 2.2727 | 1000 | 0.001 | 0.001 | 0.22 | 0.0022727 | 113.645 | 1265.7215 | 156.9076 | 8799.3294 | 790.0632 | 6373.1769
200 | 220 | 0.90909 | 1000 | 0.001 | 0.001 | 0.22 | 0.00090909 | 45.458 | 1265.7215 | 62.763 | 21998.3236 | 790.0632 | 15932.9422
100 | 220 | 0.45455 | 1000 | 0.001 | 0.001 | 0.22 | 0.00045455 | 22.729 | 1265.7215 | 31.3815 | 43996.6471 | 790.0632 | 31865.8843
50 | 220 | 0.22727 | 1000 | 0.001 | 0.001 | 0.22 | 0.00022727 | 11.3645 | 1265.7215 | 15.6908 | 87993.2942 | 790.0632 | 63731.7687
20 | 220 | 0.090909 | 1000 | 0.001 | 0.001 | 0.22 | 9.0909e-05 | 4.5458 | 1265.7215 | 6.2763 | 219983.2355 | 790.0632 | 159329.4216
10 | 220 | 0.045455 | 1000 | 0.001 | 0.001 | 0.22 | 4.5455e-05 | 2.2729 | 1265.7215 | 3.1382 | 439966.4711 | 790.0632 | 318658.8433
5 | 220 | 0.022727 | 1000 | 0.001 | 0.001 | 0.22 | 2.2727e-05 | 1.1365 | 1265.7215 | 1.5691 | 879932.9422 | 790.0632 | 637317.6865
2 | 220 | 0.0090909 | 1000 | 0.001 | 0.001 | 0.22 | 9.0909e-06 | 0.45458 | 1265.7215 | 0.62763 | 2199832.3554 | 790.0632 | 1593294.2163
1 | 220 | 0.0045455 | 1000 | 0.001 | 0.001 | 0.22 | 4.5455e-06 | 0.22729 | 1265.7215 | 0.31382 | 4399664.7108 | 790.0632 | 3186588.4325
0.8 | 220 | 0.0036364 | 1000 | 0.001 | 0.001 | 0.22 | 3.6364e-06 | 0.18183 | 1265.7215 | 0.25105 | 5499580.8885 | 790.0632 | 3983235.5407