## HLW8032数据处理表
HLW8032数据处理表
| 请填入负载功率和电压 |  |  |  |  | 以右图为例： 1、电压采样电阻为4个470K电阻，则 电压系数 = (4*470K)/(1K*1000) = 1.88 2、电流采样电阻为R = 1mR，则 电流系数 = 0.001/(R*1000) = 1
| 功率(W) | 电压(V) | 电流(A)
#DIV/0!
| 计算结果 |  |  |  |  | 请填入系数
| 当前电压(V) |  | #DIV/0! |  |  | 电压系数
| 当前电流(A) |  | #DIV/0! |  |  | 电流系数
| 当前功率(W) |  | #DIV/0!
| 当前电量(KW.h) |  | 0
请填入取反次数
K(数据更新寄存器的取反次数)
| 寄存器序号 | 1 | 2 | 3 |  |  | 4 |  |  | 5 |  |  | 6 |  |  | 7 |  |  | 8 |  |  | 9 | 10 |  | 11
| 寄存器名称 | 状态寄存器 | 检测寄存器 | 电压参数寄存器 |  |  | 电压寄存器 |  |  | 电流参数寄存器 |  |  | 电流寄存器 |  |  | 功率参数寄存器 |  |  | 功率寄存器 |  |  | 数据更新寄存器 | PF脉冲数据 |  | 包尾
| 格式 |  |  | H | M | L | H | M | L | H | M | L | H | M | L | H | M | L | H | M | L |  | H | L | CHECKSUM
| UART数据序号 | 1 | 2 | 3 | 4 | 5 | 6 | 7 | 8 | 9 | 10 | 11 | 12 | 13 | 14 | 15 | 16 | 17 | 18 | 19 | 20 | 21 | 22 | 23 | 24
请填入数据
| 转十进制格式 | 1: 0; 2: 0; 3: 0; 6: 0; 9: 0; 12: 0; 15: 0; 18: 0; 21: 0; 22: 0; 24: 0
检查校验和
请确认黄色数据后两位一致

## example
EXAMPLE-HLW8032数据处理表
| 请填入负载功率和电压 |  |  |  |  | 以右图为例： 1、电压采样电阻为4个470K电阻，则 电压系数 = (4*470K)/(1K*1000) = 1.88 2、电流采样电阻为R = 1mR，则 电流系数 = 0.001/(R*1000) = 1
| 功率(W) | 电压(V) | 电流(A)
| 400 | 220 | 1.8182
| 计算结果 |  |  |  |  | 请填入系数
| 当前电压(V) |  | 216.2116 |  |  | 电压系数 | [5 empty] | 1.88
| 当前电流(A) |  | 1.7894 |  |  | 电流系数 | [5 empty] | 1
| 当前功率(W) |  | 399.6623
| 当前电量(KW.h) |  | 0.43988
请填入次数
[6 empty] | K(数据更新寄存器的取反次数) | [5 empty] | 2
| 寄存器序号 | 1 | 2 | 3 |  |  | 4 |  |  | 5 |  |  | 6 |  |  | 7 |  |  | 8 |  |  | 9 | 10 |  | 11
| 寄存器名称 | 状态寄存器 | 检测寄存器 | 电压参数寄存器 |  |  | 电压寄存器 |  |  | 电流参数寄存器 |  |  | 电流寄存器 |  |  | 功率参数寄存器 |  |  | 功率寄存器 |  |  | 数据更新寄存器 | PF脉冲数据 |  | 包尾
| 格式 |  |  | H | M | L | H | M | L | H | M | L | H | M | L | H | M | L | H | M | L |  | H | L | CHECKSUM
| UART数据序号 | 1 | 2 | 3 | 4 | 5 | 6 | 7 | 8 | 9 | 10 | 11 | 12 | 13 | 14 | 15 | 16 | 17 | 18 | 19 | 20 | 21 | 22 | 23 | 24
| 请填入数据 | 55 | 5A | 02 | da | 78 | 00 | 06 | 5a | 00 | 39 | 6c | 00 | 20 | 17 | 4c | 14 | 90 | 00 | 5b | 9e | 71 | 93 | ea | 67
| 转十进制格式 | 1: 85; 2: 90; 3: 187000; 6: 1626; 9: 14700; 12: 8215; 15: 4986000; 18: 23454; 21: 1110001; 22: 37866; 24: 667
检查校验和
请确认黄色数据后两位一致